## Лист1
[9 empty] | D мм | d мм | s См/мм | t мм | tэ мм |  | h мм
[9 empty] | 9.01 | 2.4 | 57000 | 0.3 | 0.3 | 100 | 10
D мм | d мм | s См/мм | t мм | tэ мм |  | h мм | 
6.07 | 1.53 | 57000 | 0.1 | 0.2 | 100 | 10 | 1.22 |  | 0,1 fT | 0,25 fT | 0,5 fT | 0,75 fT | fT
[8 empty] | Частота | 5200000 | 13000000 | 26000000 | 39000000 | 52000000
| 0,1 fT | 0,25 fT | 0,5 fT | 0,75 fT | fT |  |  |  | Первичные параметры передачи
f Гц | 5200000 | 13000000 | 26000000 | 39000000 | 52000000 |  |  | R Ом/км | 100.47 | 158.86 | 224.66 | 275.15 | 317.72
| Первичные параметры передачи. | [6 empty] | L Гн/км | 0.000268 | 0.000267 | 0.000266 | 0.000266 | 0.000266
R Ом/км | 155.8194 | 246.3722 | 348.4228 | 426.7291 | 492.7443 |  |  | C Ф/км | 4.7e-08 | 4.7e-08 | 4.7e-08 | 4.7e-08 | 4.7e-08
L Гн/км | 0.00028039 | 0.00027864 | 0.00027775 | 0.00027736 | 0.00027713 |  |  | G См/км | 0.000123 | 0.000307 | 0.000614 | 0.000921 | 0.00123
C Ф/км | 4.9182e-08 | 4.9182e-08 | 4.9182e-08 | 4.9182e-08 | 4.9182e-08 |  |  |  | Вторичные параметры передачи
G См/км | 0.00024104 | 0.00060259 | 0.0012052 | 0.0018078 | 0.0024104 |  |  | a дБ/км | 5.82 | 9.26 | 13.15 | 16.19 | 18.75
| Вторичные параметры передачи. | [6 empty] | b рад/км | 115.96 | 289.35 | 577.62 | 866.43 | 1155.24
a дБ/км | 9.0458 | 14.4193 | 20.5387 | 25.28 | 29.3079 |  |  | Zв Ом | 75.51 | 75.37 | 75.23 | 75.23 | 75.23
b рад/км | 121.3305 | 302.3759 | 603.7916 | 905.0486 | 1206.2234 |  |  | u км/с | 281763 | 282290 | 282289 | 282820 | 282820
Zв Ом | 75.5053 | 75.2687 | 75.1492 | 75.0962 | 75.0646 |  |  |  | Параметры взаимного влияния
u км/с | 269285.6206 | 270131.9824 | 270561.5834 | 270752.56 | 270866.5972 |  |  | k 1/мм | 47.8874 | 75.7166 | 107.0794 | 131.145 | 151.4332
| Параметры взаимного влияния. | [6 empty] | ¦N¦ | 6.5106e-08 | 2.8103e-10 | 5.1271e-13 | 3.809e-15 | 5.9453e-17
k 1/мм | 47.8874 | 75.7166 | 107.0794 | 131.145 | 151.4332 |  |  | Z12 Ом/км | 0.0022283 | 9.6182e-06 | 1.7548e-08 | 1.3036e-10 | 2.0348e-12
¦N¦ | 5.6858e-05 | 1.2565e-05 | 1.9343e-06 | 4.3206e-07 | 1.1884e-07 |  |  | Lz Гн/км | 0.0018105
Z12 Ом/км | 2.9337 | 0.64829 | 0.099805 | 0.022293 | 0.0061319 |  |  | Lвн Гн/км | 0.0012113
Lz Гн/км | 0.00078791 | [6 empty] | Z12э Ом/км | 0.0013351 | 5.7628e-06 | 1.0514e-08 | 7.8109e-11 | 1.2192e-12
Lвн Гн/км | 0.0012369
L3э Гн/км | 0.0024737
Z12э Ом/км | 1.1416 | 0.25227 | 0.038838 | 0.0086749 | 0.0023861
Z3 Ом/км | 80823.4344 | 202058.5859 | 404117.1719 | 606175.7578 | 808234.3438
Переходные затухания.
Ao дБ | 145.7996 | 184.0068 | 225.5908 | 256.9501 | 283.152
A3 дБ | 147.9931 | 182.1504 | 220.6618 | 250.2171 | 275.1348
Таблица 1.

## Лист2
D мм | d мм | s См/мм | t мм | tэ мм |  | h мм | 
9.3 | 2.5 | 57000 | 0.3 | 0.3 | 100 | 10 | 1.11
| 0,1 fT | 0,25 fT | 0,5 fT | 0,75 fT | fT
f Гц | 312000 | 1700000 | 3400000 | 5100000 | 6800000 | 8500000
R Ом/км | 23.6713 | 55.2548 | 78.1421 | 95.7041 | 110.5096 | 123.5535
L Гн/км | 0.00027483 | 0.00026792 | 0.00026641 | 0.00026573 | 0.00026533 | 0.00026506
C Ф/км | 4.694e-08 | 4.694e-08 | 4.694e-08 | 4.694e-08 | 4.694e-08 | 4.694e-08
G См/км | 4.601e-06 | 2.5069e-05 | 5.0139e-05 | 7.5208e-05 | 0.00010028 | 0.00012535
a дБ/км | 1.3457 | 3.186 | 4.5233 | 5.5513 | 6.4193 | 7.185
b рад/км | 7.0411 | 37.8797 | 75.5446 | 113.174 | 150.7849
Zв Ом | 76.5171 | 75.5494 | 75.3353 | 75.2402 | 75.1835 | 75.1448
u км/с | 278416.6531 | 281982.8691 | 282784.2305 | 283141.4373 | 283355.0199
k 1/мм | 11.73 | 27.3807 | 38.7221 | 47.4247 | 54.7613 | 61.225
¦N¦ | 3.4182e-05 | 2.8846e-06 | 3.679e-07 | 7.1126e-08 | 1.7322e-08 | 4.9154e-09
Z12 Ом/км | 1.1339 | 0.095691 | 0.012205 | 0.0023595 | 0.00057462 | 0.00016306
Lz Гн/км | 0.0018661
Lвн Гн/км | 0.0011768
L3э Гн/км | 0.0023536
Z12э Ом/км | 0.6954 | 0.058684 | 0.0074847 | 0.001447 | 0.00035239 | 0.0001
Z3 Ом/км | 4613.9279 | 25139.992 | 50279.9841 | 75419.9761 | 100559.9681 | 125699.9602
Ao дБ | 113.107 | 178.157 | 222.9709 | 256.8088 | 285.1004 | 309.8941
A3 дБ | 137.8387 | 195.4026 | 237.1724 | 269.2315 | 296.2612 | 320.0761

## Лист3
Владимир | [9 empty] | Гусь-Железный | [7 empty] | Шацк | [5 empty] | Тамбов
| ОП-1 | [9 empty] | ОРП-2 | [6 empty] | ОРП-3 | [6 empty] | ОРП-4
|  |  |  | НРП | [8 empty] | НРП | [5 empty] | НРП
[5 empty] | 1/1 | 2/1 |  |  | 64/1 |  |  |  | 1/2 | 2/2 |  | 55/2 |  |  | 1/3 |  | 2/3 |  | 60/3
[7 empty] | 174 км | [7 empty] | 147 км | [6 empty] | 160 км
[8 empty] | l1 | [6 empty] | l2 |  |  |  |  | l3
ЛЭП
КЗ
[5 empty] | a1 | [11 empty] | a3 | [5 empty] | a4
a2
ЛС

## Лист4
rкт | 100
rтт | 1700
dт | 5
Dоб | 20.64
n | 0.28693