## Лист1
Наименование эл. | Тип | Кол-во | лямбда | Кн | а т | а в | Произв | Ноги
ИМС | К544УД2А | 1 | 0.26 | 1 | 2 | 10 | 5.2 | 14
| К176ИЕ5 | 1 | 0.2 | 1 | 2 | 10 | 4 | 14
| К176ЛА7 | 1 | 0.2 | 1 | 2 | 10 | 4 | 14
| К176ИЕ2 | 5 | 0.2 | 1 | 2 | 10 | 20 | 80
| К561ИЕ14 | 5 | 0.24 | 1 | 2 | 10 | 24 | 80
Конденсаторы | КМ-5 | 4 | 0.3 | 0.8 | 1.8 | 10 | 17.28 | 8
| КТ-1 | 1 | 0.3 | 0.8 | 1.8 | 10 | 4.32 | 2
| К50-16 6В | 1 | 0.5 | 1 | 2.8 | 10 | 14 | 2
| К50-16 10В | 3 | 0.5 | 1 | 2.8 | 10 | 42 | 6
| КПК-МП | 1 | 0.6 | 1 | 3 | 10 | 18 | 3
Резисторы | МЛТ-0,25 | 14 | 0.02 | 1 | 2.8 | 10 | 7.84 | 28
Светодиоды | АЛС304Б | 5 | 0.3 | 0.8 | 1.4 | 10 | 16.8 | 45
Пьезоизлучатель | ЗП-1 | 1 | 0.05 | 0.5 | 2 | 10 | 0.5 | 2
Кварцевый ген. | 32768 Гц | 1 | 0.01 | 1 | 2 | 10 | 0.2 | 2
Переключатель | П2К-6 | 3 | 0.5 | 0.8 | 5 | 10 | 60 | 7
Диод | КД512А | 2 | 0.33 | 1 | 1.6 | 10 | 10.56 | 4
Контакт разъема | РППМ17-48 | 36 | 0.2 | 1 | 1 | 10 | 72
Пайка выводов | - | 648 | 0.005 | 1 | 1 | 10 | 32.4
Печатная плата | - | 2 | 1 | 1 | 1 | 10 | 20
[6 empty] | лямбда р | 373.1
[6 empty] | Т ср | 26802.4658
[6 empty] | P(t) | 0.71477
[6 empty] | Q(t) | 0.28523