## ОК
ГОСТ 3.1404-86 форма 3
Дубл.
Взам.
Подл.
Разраб. |  | С.В. |  |  |  | ЛФПГТУ |  |  | КП.150100.БМ.06.009
Пров. |  | Штромберг В.А.
[7 empty] | Вал | [19 empty] | КП | [7 empty] | 005
Н.контр.
Наименование операции |  |  |  |  | Материал | [5 empty] | Твердость |  |  | ЕВ |  | МД |  |  | Профиль и размеры | [11 empty] | МЗ |  |  | КОИД
Отрезная |  |  |  |  | Сталь 40Х ГОСТ 4543-71 | [5 empty] | 288 |  |  | кг |  | 2,5 |  |  | круг 32х4000 | [11 empty] | 2,06 |  |  | 1
Оборудование, устройство ЧПУ |  |  |  |  | Обозначение программы | [5 empty] | То | Тв |  |  |  | Тпз. |  |  | Тшт. |  |  |  | СОЖ
Круглопильный 8А631 |  |  |  |  | 300 | [5 empty] | 1,88 | 0,264 |  |  |  | 8 |  |  | 2,144 |  |  |  | эмульсия
Р | [7 empty] | ПИ |  | D или B |  |  | L |  |  |  | t |  |  | i |  |  | S | [5 empty] | n |  |  |  | V
01 | А. Установить, закрепить, снять
02 | ХХХ | ХХХ | ХХХХ | Станочные тиски
03
04
05 | 1. Отрезать заготовку
06 | ХХХ | ХХХ | ХХХХ | Пила Р6М5х510х70 ГОСТ 4047-82 | [6 empty] | 105 |  |  |  | 464 |  |  | 2.5 |  |  | 1 | 1 | 0.06 | 0.08 |  | 2.5 |  | 19.7 |  | 97 | 5 | 25 |  | 5 | 15
07
08 | 2. Контроль параметров
09 | 39 3311 |  | ХХХХ | Штангенциркуль ШЦ-III-250-0,05 UJCN 166-80
10 |  |  | ХХХХ | Рулетка
11
12
13
ОК |  | Операционная карта